## Foglio3
Diametro minimo = | 330 | mm | Coppia massima = |  | 0.27564 | kgm
Diametro massimo = | 630 | mm |  |  | 2.704 | Nm
Velocità lineare massima = | 300 | m/1' | Potenza massima = |  | 0.33832 | kW
Rapporto di trasmissione = | 7.895 |  | a | 1196.6936 | giri al minuto
Rendimento trasmissione = | 90
Momento di inerzia motore Jm = | 0.045 | kgm2
Momento di inerzia mandrino Ja = | 0.42 | kgm2
Tempo di accelerazione = | 3 | sec
Tiro sul materiale = | 0.8 | kg | Macro calcolo totale "ctrl+maius+c"
Peso specifico del materiale = | 5.6 | kgdm3
Larghezza avvolgimento = | 0.6 | m
Valore del diametro attuale in millimetri | Vel. Angolare | J_tot (kgm2) | Coppia tiro kgm | Cop.acc. kgm | Cop.tot. kgm
330 | 2284.5969 | 0.051738 | 0.030095 | 0.026197 | 0.056292
333 | 2264.0149 | 0.054052 | 0.030369 | 0.027122 | 0.05749
336 | 2243.8005 | 0.056429 | 0.030642 | 0.028062 | 0.058704
339 | 2223.9439 | 0.05887 | 0.030916 | 0.029017 | 0.059933
342 | 2204.4356 | 0.061377 | 0.031189 | 0.029987 | 0.061177
345 | 2185.2666 | 0.063951 | 0.031463 | 0.030973 | 0.062436
348 | 2166.4281 | 0.066593 | 0.031737 | 0.031975 | 0.063711
351 | 2147.9116 | 0.069304 | 0.03201 | 0.032992 | 0.065002
354 | 2129.7089 | 0.072086 | 0.032284 | 0.034025 | 0.066309
357 | 2111.8122 | 0.074939 | 0.032557 | 0.035075 | 0.067632
360 | 2094.2138 | 0.077865 | 0.032831 | 0.036141 | 0.068972
363 | 2076.9062 | 0.080866 | 0.033104 | 0.037223 | 0.070328
366 | 2059.8824 | 0.083941 | 0.033378 | 0.038322 | 0.0717
369 | 2043.1354 | 0.087093 | 0.033652 | 0.039438 | 0.073089
372 | 2026.6585 | 0.090323 | 0.033925 | 0.040571 | 0.074496
375 | 2010.4452 | 0.093632 | 0.034199 | 0.04172 | 0.075919
378 | 1994.4893 | 0.097021 | 0.034472 | 0.042887 | 0.07736
381 | 1978.7847 | 0.10049 | 0.034746 | 0.044072 | 0.078818
384 | 1963.3254 | 0.10405 | 0.03502 | 0.045274 | 0.080294
387 | 1948.1059 | 0.10768 | 0.035293 | 0.046494 | 0.081787
390 | 1933.1204 | 0.11141 | 0.035567 | 0.047732 | 0.083299
393 | 1918.3638 | 0.11522 | 0.03584 | 0.048988 | 0.084828
396 | 1903.8307 | 0.11912 | 0.036114 | 0.050262 | 0.086376
399 | 1889.5162 | 0.12311 | 0.036388 | 0.051554 | 0.087942
402 | 1875.4153 | 0.12719 | 0.036661 | 0.052865 | 0.089527
405 | 1861.5234 | 0.13136 | 0.036935 | 0.054195 | 0.09113
408 | 1847.8357 | 0.13562 | 0.037208 | 0.055544 | 0.092752
411 | 1834.3478 | 0.13999 | 0.037482 | 0.056911 | 0.094393
414 | 1821.0555 | 0.14444 | 0.037756 | 0.058298 | 0.096053
417 | 1807.9544 | 0.149 | 0.038029 | 0.059704 | 0.097733
420 | 1795.0404 | 0.15365 | 0.038303 | 0.061129 | 0.099432
423 | 1782.3096 | 0.15841 | 0.038576 | 0.062574 | 0.10115
426 | 1769.7581 | 0.16327 | 0.03885 | 0.064039 | 0.10289
429 | 1757.3822 | 0.16823 | 0.039123 | 0.065524 | 0.10465
432 | 1745.1782 | 0.1733 | 0.039397 | 0.067028 | 0.10643
435 | 1733.1424 | 0.17847 | 0.039671 | 0.068553 | 0.10822
438 | 1721.2716 | 0.18375 | 0.039944 | 0.070099 | 0.11004
441 | 1709.5623 | 0.18914 | 0.040218 | 0.071665 | 0.11188
444 | 1698.0112 | 0.19465 | 0.040491 | 0.073251 | 0.11374
447 | 1686.6151 | 0.20026 | 0.040765 | 0.074859 | 0.11562
450 | 1675.371 | 0.20599 | 0.041039 | 0.076487 | 0.11753
453 | 1664.2759 | 0.21183 | 0.041312 | 0.078136 | 0.11945
456 | 1653.3267 | 0.2178 | 0.041586 | 0.079807 | 0.12139
459 | 1642.5206 | 0.22388 | 0.041859 | 0.081499 | 0.12336
462 | 1631.8549 | 0.23008 | 0.042133 | 0.083213 | 0.12535
465 | 1621.3268 | 0.2364 | 0.042407 | 0.084949 | 0.12736
468 | 1610.9337 | 0.24285 | 0.04268 | 0.086706 | 0.12939
471 | 1600.673 | 0.24942 | 0.042954 | 0.088485 | 0.13144
474 | 1590.5421 | 0.25612 | 0.043227 | 0.090287 | 0.13351
477 | 1580.5387 | 0.26295 | 0.043501 | 0.092111 | 0.13561
480 | 1570.6603 | 0.26991 | 0.043775 | 0.093957 | 0.13773
483 | 1560.9047 | 0.277 | 0.044048 | 0.095826 | 0.13987
486 | 1551.2695 | 0.28422 | 0.044322 | 0.097718 | 0.14204
489 | 1541.7525 | 0.29158 | 0.044595 | 0.099632 | 0.14423
492 | 1532.3516 | 0.29907 | 0.044869 | 0.10157 | 0.14644
495 | 1523.0646 | 0.30671 | 0.045142 | 0.10353 | 0.14867
498 | 1513.8895 | 0.31448 | 0.045416 | 0.10552 | 0.15093
501 | 1504.8243 | 0.32239 | 0.04569 | 0.10752 | 0.15321
504 | 1495.867 | 0.33045 | 0.045963 | 0.10955 | 0.15552
507 | 1487.0157 | 0.33865 | 0.046237 | 0.11161 | 0.15785
510 | 1478.2686 | 0.347 | 0.04651 | 0.11369 | 0.1602
513 | 1469.6237 | 0.3555 | 0.046784 | 0.11579 | 0.16258
516 | 1461.0794 | 0.36415 | 0.047058 | 0.11792 | 0.16498
519 | 1452.6338 | 0.37295 | 0.047331 | 0.12007 | 0.1674
522 | 1444.2854 | 0.38191 | 0.047605 | 0.12225 | 0.16985
525 | 1436.0323 | 0.39102 | 0.047878 | 0.12445 | 0.17233
528 | 1427.873 | 0.40029 | 0.048152 | 0.12668 | 0.17483
531 | 1419.806 | 0.40972 | 0.048426 | 0.12893 | 0.17735
534 | 1411.8295 | 0.41931 | 0.048699 | 0.1312 | 0.1799
537 | 1403.9422 | 0.42906 | 0.048973 | 0.1335 | 0.18248
540 | 1396.1425 | 0.43897 | 0.049246 | 0.13583 | 0.18508
543 | 1388.429 | 0.44906 | 0.04952 | 0.13818 | 0.1877
546 | 1380.8003 | 0.45931 | 0.049794 | 0.14056 | 0.19036
549 | 1373.2549 | 0.46973 | 0.050067 | 0.14297 | 0.19303
552 | 1365.7916 | 0.48033 | 0.050341 | 0.1454 | 0.19574
555 | 1358.4089 | 0.4911 | 0.050614 | 0.14785 | 0.19847
558 | 1351.1057 | 0.50204 | 0.050888 | 0.15033 | 0.20122
561 | 1343.8805 | 0.51316 | 0.051161 | 0.15284 | 0.20401
564 | 1336.7322 | 0.52447 | 0.051435 | 0.15538 | 0.20681
567 | 1329.6596 | 0.53595 | 0.051709 | 0.15794 | 0.20965
570 | 1322.6613 | 0.54762 | 0.051982 | 0.16053 | 0.21251
573 | 1315.7364 | 0.55947 | 0.052256 | 0.16315 | 0.2154
576 | 1308.8836 | 0.57152 | 0.052529 | 0.16579 | 0.21832
579 | 1302.1018 | 0.58375 | 0.052803 | 0.16846 | 0.22126
582 | 1295.39 | 0.59617 | 0.053077 | 0.17116 | 0.22424
585 | 1288.7469 | 0.60879 | 0.05335 | 0.17389 | 0.22724
588 | 1282.1717 | 0.6216 | 0.053624 | 0.17664 | 0.23026
591 | 1275.6632 | 0.63461 | 0.053897 | 0.17942 | 0.23332
594 | 1269.2205 | 0.64782 | 0.054171 | 0.18223 | 0.2364
597 | 1262.8425 | 0.66123 | 0.054445 | 0.18507 | 0.23951
600 | 1256.5283 | 0.67484 | 0.054718 | 0.18793 | 0.24265
603 | 1250.2769 | 0.68866 | 0.054992 | 0.19083 | 0.24582
606 | 1244.0874 | 0.70269 | 0.055265 | 0.19375 | 0.24902
609 | 1237.9589 | 0.71693 | 0.055539 | 0.1967 | 0.25224
612 | 1231.8905 | 0.73138 | 0.055813 | 0.19969 | 0.2555
615 | 1225.8812 | 0.74605 | 0.056086 | 0.2027 | 0.25878
618 | 1219.9304 | 0.76093 | 0.05636 | 0.20574 | 0.26209
621 | 1214.037 | 0.77603 | 0.056633 | 0.2088 | 0.26544
624 | 1208.2003 | 0.79134 | 0.056907 | 0.2119 | 0.26881
627 | 1202.4194 | 0.80689 | 0.05718 | 0.21503 | 0.27221
630 | 1196.6936 | 0.82265 | 0.057454 | 0.21819 | 0.27564